## Reagents
Determination of sulfur dioxide in wine
Iodine solution
c | (mol.dm-3) | 0.01
V | (ml) | 100
M(I2) | (g.mol-1) | 253.8089
m | (g) | 0.25381
Ascorbic acid standard solution |  |  |  | Exact concentration
c | (mol.dm-3) | 0.01 |  | m | (g) | 0.1755
V | (ml) | 100 |  | c | (mol.dm-3) | 0.0099646
M | (g.mol-1) | 176.1241
m | (g) | 0.17612
Sodium hydroxide
c | (mol.dm-3)
V | (ml)
M | (g.mol-1) | 39.9971
m | (g) | 0
Sulfuric acid (dilution of concetrated solution)
1 |  |  |  | 3
H2SO4 |  |  |  | H2SO4
m1 | g | 23.7458 |  | m3 | g | 113.98
w1 |  | 0.96 |  | w3 |  | 0.2
r1 | g.cm-3 | 1.8355 |  | r3 | g.cm-3 | 1.1398
V1 | cm3 | 12.937 |  | V3 | cm3 | 100
2
H2O |  |  | Material
m2 | g | 90.2342 | balance
w2 |  | 0
r2 | g.cm-3 | 0.9982
V2 | cm3 | 90.3969

## Titration
Determination of sulfur dioxide in wine
Standardization
Table 1 Volume of iodine solution
Trial | V(I2)
(ml)
1 | 10
2 | 10
3 | 10.1
Average | 10.0333
Calculation of iodine concentration
c(C6H8O6) | (mol.dm-3) | 0.0099646
V(C6H8O6) | (cm3) | 10
n(C6H8O6) | (mol) | 9.9646e-05
n(I2) | (mol) | 9.9646e-05
V(I2) | (cm3) | 10.0333
c(I2) | (mol.dm-3) | 0.0099315
Table 2 Consumption of iodine solution
Trial | Free SO2 |  | Total SO2
| m (g)* | Va (ml) | m (g)* | Va (ml)
1 | 49.9877 | 1.2 | 49.9822 | 8.7
2 | 49.9605 | 1.3 | 49.8924 | 8.8
3 | 49.99 | 1.2 | 49.9845 | 8.8
* The mass of sample is to be determined when results are given in mg/kg (ppm), otherwise results are given in mg/l.
Table 5 Sulfur dioxide content in wine
Trial | Free SO2 |  | Bound SO2 |  | Total SO2
| mg/kg* | mg/l | mg/kg* | mg/l | mg/kg* | mg/l
| (ppm) |  | (ppm) |  | (ppm)
1 | 15.2585 | 15.2547 |  |  | 110.6361 | 110.5967
2 | 16.539 | 16.5259 |  |  | 112.1092 | 111.868
3 | 15.2578 | 15.2547 |  |  | 111.9027 | 111.868
Average | 15.6851 | 15.6785 | 95.8642 | 95.7658 | 111.5493 | 111.4442
* The mass of sample is to be determined when results are given in mg/kg (ppm), otherwise results are given in mg/l.
V(sample) | (cm3) | 50
c(actual) | (mol.dm-3) | 0.0099315
c(nominal) | (mol.dm-3) | 0.01
K | (mol.dm-3) | 0.99315
Free sulfur
w(SO2) | mg/kg | 15.6851
M(S) | (g.mol-1) | 64.064
M(SO2) | (g.mol-1) | 32.065
w(S) | mg/kg | 7.8506